## Справочник
Префикс | Контролируемый параметр (аналоговые датчики) | Префикс | Механизм, агрегат
PE | Давление | M | Мешалка, двигатель
TE | Температура | P | Насос
FE | Расход | V | Задвижка регулируемая
LE | Уровень | S | Клапан солинодиный
SE | Частота вращения (обороты)
Пример:
M31151A - мешалка бака промежуточного 31151А
Pmp3115.11A - насос
Префикс | Контролируемый параметр (дискретные датчики) |  | Vlv316511 - задвижка регулирования подачи суспензии
PS | Реле давления
TS | Реле температуры
FS | Реле протока
LS | Реле уровня
Пример:
LE314511 - датчик уровня в баке промежуточном 31151А

## Цех 3О
Цех | Отделение | Участок (группа) | Агрегат | Название агрегата | Объект | Название объекта | Переменная | Комментарий | Ед.изм | Группа автоматики | Юнит создан / функция обработки создана | Группа подключена | Автоматика создана
3О | БА | Г5 | 31151A | Бак промежуточный 31151А 32м3 | SIRCA_31151A | Мешалка | 3О_БА_Г5_31151A_SIRCA_31151A | Бак промежуточный 31151А 32м3. Мешалка |  | G_31151A
3О | БА | Г5 | 31151A |  | H_318511 | Локальный пульт управления мешалкой 31151А | 3О_БА_Г5_31151A_H_318511 | Бак промежуточный 31151А 32м3. Локальный пульт управления мешалкой 31151А
3О | БА | Г5 | 31151A |  | LVSA 316511 | Кран c ЭП подачи суспензии | 3О_БА_Г5_31151A_LVSA 316511 | Бак промежуточный 31151А 32м3. Кран c ЭП подачи суспензии
3О | БА | Г5 | 31151A |  | TVSA 316512 | Кран c ЭП подачи пара перегретого | 3О_БА_Г5_31151A_TVSA 316512 | Бак промежуточный 31151А 32м3. Кран c ЭП подачи пара перегретого
3О | БА | Г5 | 31151A |  | LVSA 316513 | Кран c ЭП слива суспензии | 3О_БА_Г5_31151A_LVSA 316513 | Бак промежуточный 31151А 32м3. Кран c ЭП слива суспензии
3О | БА | Г5 | 31151A |  | NCSA_3115.11A | Насос | 3О_БА_Г5_31151A_NCSA_3115.11A | Бак промежуточный 31151А 32м3. Насос
3О | БА | Г5 | 31151A |  | H_318512 | Локальный пульт управления насосом 3115.11А | 3О_БА_Г5_31151A_H_318512 | Бак промежуточный 31151А 32м3. Локальный пульт управления насосом 3115.11А
3О | БА | Г5 | 31151A |  | HL_318518 | Светосигнальная колонна | 3О_БА_Г5_31151A_HL_318518 | Бак промежуточный 31151А 32м3. Светосигнальная колонна
3О | БА | Г5 | 31151A |  | FSA_313511 | Датчик протока | 3О_БА_Г5_31151A_FSA_313511 | Бак промежуточный 31151А 32м3. Датчик протока
3О | БА | Г5 | 31151A |  | LRCA_314511 | Датчик уровня гидростатический | 3О_БА_Г5_31151A_LRCA_314511 | Бак промежуточный 31151А 32м3. Датчик уровня гидростатический | м
3О | БА | Г5 | 31151A |  | PRCA_312511 | Датчик давления | 3О_БА_Г5_31151A_PRCA_312511 | Бак промежуточный 31151А 32м3. Датчик давления | МПа
3О | БА | Г5 | 31151A |  | TRCA_311511 | Датчик температуры | 3О_БА_Г5_31151A_TRCA_311511 | Бак промежуточный 31151А 32м3. Датчик температуры | °С
3О | БА | Г5 | 31151B | Бак промежуточный 31151B 32м3 | SIRCA_31151B | Мешалка | 3О_БА_Г5_31151B_SIRCA_31151B |  |  | G_31151B
3О | БА | Г5 | 31151B |  | H_318521 | Локальный пульт управления мешалкой 31151B | 3О_БА_Г5_31151B_H_318521
3О | БА | Г5 | 31151B |  | LVSA 316521 | Кран c ЭП подачи суспензии | 3О_БА_Г5_31151B_LVSA 316521
3О | БА | Г5 | 31151B |  | TVSA 316522 | Кран c ЭП подачи пара перегретого | 3О_БА_Г5_31151B_TVSA 316522
3О | БА | Г5 | 31151B |  | LVSA 316523 | Кран c ЭП слива суспензии | 3О_БА_Г5_31151B_LVSA 316523
3О | БА | Г5 | 31151B |  | NCSA_3115.11B | Насос | 3О_БА_Г5_31151B_NCSA_3115.11B
3О | БА | Г5 | 31151B |  | H_318522 | Локальный пульт управления насосом 3115.11B | 3О_БА_Г5_31151B_H_318522
3О | БА | Г5 | 31151B |  | HL_318528 | Светосигнальная колонна | 3О_БА_Г5_31151B_HL_318528
3О | БА | Г5 | 31151B |  | FSA_313521 | Датчик протока | 3О_БА_Г5_31151B_FSA_313521
3О | БА | Г5 | 31151B |  | LRCA_314521 | Датчик уровня гидростатический | 3О_БА_Г5_31151B_LRCA_314521 |  | м
3О | БА | Г5 | 31151B |  | PRCA_312521 | Датчик давления | 3О_БА_Г5_31151B_PRCA_312521 |  | МПа
3О | БА | Г5 | 31151B |  | TRCA_311521 | Датчик температуры | 3О_БА_Г5_31151B_TRCA_311521 |  | °С
3О | БА | Г5 | 31161 | Отстойник 31161 16м3 | SIRCA_31161 | Мешалка | 3О_БА_Г5_31161_SIRCA_31161
3О | БА | Г5 | 31161 |  | H_318531 | Локальный пульт управления мешалкой 31161 | 3О_БА_Г5_31161_H_318531
3О | БА | Г5 | 31161 |  | AVSA 316536 | Кран 3-ходовой c ЭП подачи суспензии | 3О_БА_Г5_31161_AVSA 316536
3О | БА | Г5 | 31161 |  | LVSA 316531 | Кран c ЭП подачи суспензии | 3О_БА_Г5_31161_LVSA 316531
3О | БА | Г5 | 31161 |  | TVSA 316532 | Кран c ЭП подачи пара перегретого | 3О_БА_Г5_31161_TVSA 316532
3О | БА | Г5 | 31161 |  | TVSA 316534 | Кран c ЭП подачи пара перегретого | 3О_БА_Г5_31161_TVSA 316534
3О | БА | Г5 | 31161 |  | LVSA 316535 | Кран c ЭП слива суспензии | 3О_БА_Г5_31161_LVSA 316535
3О | БА | Г5 | 31161 |  | AVSA 316533 | Кран c ЭП перелива суспензии | 3О_БА_Г5_31161_AVSA 316533
3О | БА | Г5 | 31161 |  | HL_318538 | Светосигнальная колонна | 3О_БА_Г5_31161_HL_318538
3О | БА | Г5 | 31161 |  | FSA_313531 | Датчик протока | 3О_БА_Г5_31161_FSA_313531
3О | БА | Г5 | 31161 |  | LRCA_314531 | Датчик уровня гидростатический | 3О_БА_Г5_31161_LRCA_314531
3О | БА | Г5 | 31161 |  | TRCA_311531 | Датчик температуры | 3О_БА_Г5_31161_TRCA_311531
3О | БА | Г5 | 31161 |  | TRCA_311532 | Датчик температуры | 3О_БА_Г5_31161_TRCA_311532
3О | БА | Г5 | 31161 |  | ARCSA_315531 | Датчик измеритель мутности | 3О_БА_Г5_31161_ARCSA_315531
3О | БА | Г5 | 31171 | Отстойник 31171 16м3 | SIRCA_31171 | Мешалка | 3О_БА_Г5_31171_SIRCA_31171
3О | БА | Г5 | 31171 |  | H_318541 | Локальный пульт управления мешалкой 31171 | 3О_БА_Г5_31171_H_318541
3О | БА | Г5 | 31171 |  | LVSA 316541 | Кран c ЭП подачи суспензии | 3О_БА_Г5_31171_LVSA 316541
3О | БА | Г5 | 31171 |  | LVSA 316542 | Кран c ЭП подачи суспензии | 3О_БА_Г5_31171_LVSA 316542
3О | БА | Г5 | 31171 |  | TVSA 316543 | Кран c ЭП подачи пара перегретого | 3О_БА_Г5_31171_TVSA 316543
3О | БА | Г5 | 31171 |  | TVSA 316545 | Кран c ЭП подачи пара перегретого | 3О_БА_Г5_31171_TVSA 316545
3О | БА | Г5 | 31171 |  | LVSA 316546 | Кран c ЭП слива суспензии | 3О_БА_Г5_31171_LVSA 316546
3О | БА | Г5 | 31171 |  | AVSA 316544 | Кран c ЭП перелива суспензии | 3О_БА_Г5_31171_AVSA 316544
3О | БА | Г5 | 31171 |  | HL_318548 | Светосигнальная колонна | 3О_БА_Г5_31171_HL_318548
3О | БА | Г5 | 31171 |  | FSA_313541 | Датчик протока | 3О_БА_Г5_31171_FSA_313541
3О | БА | Г5 | 31171 |  | LRCA_314541 | Датчик уровня гидростатический | 3О_БА_Г5_31171_LRCA_314541
3О | БА | Г5 | 31171 |  | TRCA_311541 | Датчик температуры | 3О_БА_Г5_31171_TRCA_311541
3О | БА | Г5 | 31171 |  | TRCA_311542 | Датчик температуры | 3О_БА_Г5_31171_TRCA_311542
3О | БА | Г5 | 31171 |  | ARCSA_315541 | Датчик измеритель мутности | 3О_БА_Г5_31171_ARCSA_315541
3О | БА | Г5 | 31181 | Отстойник 31181 16м3 | SIRCA_31181 | Мешалка | 3О_БА_Г5_31181_SIRCA_31181
3О | БА | Г5 | 31181 |  | H_318551 | Локальный пульт управления мешалкой 31181 | 3О_БА_Г5_31181_H_318551
3О | БА | Г5 | 31181 |  | LVSA 316551 | Кран c ЭП подачи суспензии | 3О_БА_Г5_31181_LVSA 316551
3О | БА | Г5 | 31181 |  | LVSA 316556 | Кран c ЭП подачи суспензии | 3О_БА_Г5_31181_LVSA 316556
3О | БА | Г5 | 31181 |  | TVSA 316552 | Кран c ЭП подачи пара перегретого | 3О_БА_Г5_31181_TVSA 316552
3О | БА | Г5 | 31181 |  | TVSA 316554 | Кран c ЭП подачи пара перегретого | 3О_БА_Г5_31181_TVSA 316554
3О | БА | Г5 | 31181 |  | LVSA 316555 | Кран c ЭП слива суспензии | 3О_БА_Г5_31181_LVSA 316555
3О | БА | Г5 | 31181 |  | AVSA 316553 | Кран c ЭП перелива суспензии | 3О_БА_Г5_31181_AVSA 316553
3О | БА | Г5 | 31181 |  | HL_318558 | Светосигнальная колонна | 3О_БА_Г5_31181_HL_318558
3О | БА | Г5 | 31181 |  | FSA_313551 | Датчик протока | 3О_БА_Г5_31181_FSA_313551
3О | БА | Г5 | 31181 |  | LRCA_314551 | Датчик уровня гидростатический | 3О_БА_Г5_31181_LRCA_314551
3О | БА | Г5 | 31181 |  | TRCA_311551 | Датчик температуры | 3О_БА_Г5_31181_TRCA_311551
3О | БА | Г5 | 31181 |  | TRCA_311552 | Датчик температуры | 3О_БА_Г5_31181_TRCA_311552
3О | БА | Г5 | 31181 |  | ARCSA_315551 | Датчик измеритель мутности | 3О_БА_Г5_31181_ARCSA_315551
3О | БА | Г5 | 31191 | Бак репульпатор 31191 20м3 | SIRCA_31191 | Мешалка | 3О_БА_Г5_31191_SIRCA_31191
3О | БА | Г5 | 31191 |  | H_318561 | Локальный пульт управления мешалкой 31191 | 3О_БА_Г5_31191_H_318561
3О | БА | Г5 | 31191 |  | LVSA 316561 | Кран c ЭП подачи суспензии | 3О_БА_Г5_31191_LVSA 316561
3О | БА | Г5 | 31191 |  | TVSA 316562 | Кран c ЭП подачи пара перегретого | 3О_БА_Г5_31191_TVSA 316562
3О | БА | Г5 | 31191 |  | TVSA 316563 | Кран c ЭП подачи пара перегретого | 3О_БА_Г5_31191_TVSA 316563
3О | БА | Г5 | 31191 |  | LVSA 316564 | Кран c ЭП слива суспензии | 3О_БА_Г5_31191_LVSA 316564
3О | БА | Г5 | 31191 |  | HL_318568 | Светосигнальная колонна | 3О_БА_Г5_31191_HL_318568
3О | БА | Г5 | 31191 |  | FSA_313561 | Датчик протока | 3О_БА_Г5_31191_FSA_313561
3О | БА | Г5 | 31191 |  | LRCA_314561 | Датчик уровня гидростатический | 3О_БА_Г5_31191_LRCA_314561
3О | БА | Г5 | 31191 |  | TRCA_311561 | Датчик температуры | 3О_БА_Г5_31191_TRCA_311561
3О | БА | Г5 | 31191 |  | TRCA_311562 | Датчик температуры | 3О_БА_Г5_31191_TRCA_311562
3О | БА | Г5 | 31131 | Бак сборник 31131 16м3 | SIRCA_31131 | Мешалка | 3О_БА_Г5_31131_SIRCA_31131
3О | БА | Г5 | 31131 |  | H_318571 | Локальный пульт управления мешалкой 31131 | 3О_БА_Г5_31131_H_318571
3О | БА | Г5 | 31131 |  | LVSA 316571 | Кран c ЭП подачи суспензии | 3О_БА_Г5_31131_LVSA 316571
3О | БА | Г5 | 31131 |  | TVSA 316572 | Кран c ЭП подачи пара перегретого | 3О_БА_Г5_31131_TVSA 316572
3О | БА | Г5 | 31131 |  | LVSA 316573 | Кран c ЭП слива суспензии | 3О_БА_Г5_31131_LVSA 316573
3О | БА | Г5 | 31131 |  | AVSA 316574 | Кран c ЭП перелива суспензии | 3О_БА_Г5_31131_AVSA 316574
3О | БА | Г5 | 31131 |  | HL_318578 | Светосигнальная колонна | 3О_БА_Г5_31131_HL_318578
3О | БА | Г5 | 31131 |  | FSA_313571 | Датчик протока | 3О_БА_Г5_31131_FSA_313571
3О | БА | Г5 | 31131 |  | LRCA_314571 | Датчик уровня гидростатический | 3О_БА_Г5_31131_LRCA_314571
3О | БА | Г5 | 31131 |  | TRCA_311571 | Датчик температуры | 3О_БА_Г5_31131_TRCA_311571
3О | БА | Г5 | 31131 |  | TRCA_311572 | Датчик температуры | 3О_БА_Г5_31131_TRCA_311572
3О | БА | Г5 | 31131 |  | ARCSA_315571 | Датчик измеритель мутности | 3О_БА_Г5_31131_ARCSA_315571
3О | БА | Г5 | 31341 | Бак сборник 31341 40м3 | SIRCA_31141 | Мешалка | 3О_БА_Г5_31341_SIRCA_31141
3О | БА | Г5 | 31341 |  | H_318591 | Локальный пульт управления мешалкой 31341 | 3О_БА_Г5_31341_H_318591
3О | БА | Г5 | 31341 |  | LVSA 316591 | Кран c ЭП подачи суспензии | 3О_БА_Г5_31341_LVSA 316591
3О | БА | Г5 | 31341 |  | LVSA 316592 | Кран c ЭП подачи суспензии | 3О_БА_Г5_31341_LVSA 316592
3О | БА | Г5 | 31341 |  | TVSA 316593 | Кран c ЭП подачи пара перегретого | 3О_БА_Г5_31341_TVSA 316593
3О | БА | Г5 | 31341 |  | LVSA 316594 | Кран c ЭП слива суспензии | 3О_БА_Г5_31341_LVSA 316594
3О | БА | Г5 | 31341 |  | HL_318598 | Светосигнальная колонна | 3О_БА_Г5_31341_HL_318598
3О | БА | Г5 | 31341 |  | FSA_313591 | Датчик протока | 3О_БА_Г5_31341_FSA_313591
3О | БА | Г5 | 31341 |  | LRCA_314591 | Датчик уровня гидростатический | 3О_БА_Г5_31341_LRCA_314591
3О | БА | Г5 | 31341 |  | TRCA_311591 | Датчик температуры | 3О_БА_Г5_31341_TRCA_311591
3О | БА | Г5 | 31341 |  | TRCA_311592 | Датчик температуры | 3О_БА_Г5_31341_TRCA_311592
3О | БА | Г5 | 31341 |  | TRCA_311593 | Датчик температуры | 3О_БА_Г5_31341_TRCA_311593
3О | БА | Г5 | 31351 | Насосы центробежные 31351 | NCSA_31351A | Насос | 3О_БА_Г5_31351_NCSA_31351A
3О | БА | Г5 | 31351 |  | H_318592 | Локальный пульт управления насосом 31351А | 3О_БА_Г5_31351_H_318592
3О | БА | Г5 | 31351 |  | HVSA 316594 | Кран c ЭП слива раствора грязного БА | 3О_БА_Г5_31351_HVSA 316594
3О | БА | Г5 | 31351 |  | PRCA_312591 | Датчик давления | 3О_БА_Г5_31351_PRCA_312591
3О | БА | Г5 | 31351 |  | NCSA_31351B | Насос | 3О_БА_Г5_31351_NCSA_31351B
3О | БА | Г5 | 31351 |  | H_318593 | Локальный пульт управления насосом 31351B | 3О_БА_Г5_31351_H_318593
3О | БА | Г5 | 31351 |  | HVSA 316595 | Кран c ЭП слива раствора грязного БА | 3О_БА_Г5_31351_HVSA 316595
3О | БА | Г5 | 31351 |  | PRCA_312592 | Датчик давления | 3О_БА_Г5_31351_PRCA_312592
3О | БА | Г5 | 31351 |  | NCSA_31351C | Насос | 3О_БА_Г5_31351_NCSA_31351C
3О | БА | Г5 | 31351 |  | H_318594 | Локальный пульт управления насосом 31351C | 3О_БА_Г5_31351_H_318594
3О | БА | Г5 | 31351 |  | HVSA 316597 | Кран c ЭП слива раствора грязного БА | 3О_БА_Г5_31351_HVSA 316597
3О | БА | Г5 | 31351 |  | PRCA_312593 | Датчик давления | 3О_БА_Г5_31351_PRCA_312593